## Medições e Orçamento
|  | MAPA DE QUANTIDADES | [5 empty] | N.º 1
2026-08-06
|  | REQUERENTE: UNIDADE DE GESTÃO DE PROJETOS ESPECIAIS_UGPE |  |  |  | LOCAL: CIDADE-PORTO NOVO
|  | ROTA: Flagelados( Chã Feijoal-Curral das Vacas-Chã Alecrim) |  |  |  |  | Extensão: 6.7(KM)
Nº do Artº | DESIGNAÇÃO DO TRABALHO |  | UnI. Sup. vol. | MEDIÇÕES | PREÇO UNITÁRIO | IMPORTÂNCIA
[6 empty] | POR ARTIGO | POR CAPÍTULO
| I - MOVIMENTO DE TERRAS | [5 empty] | 0
1.1 | Limpeza da plataforma com meios manuais. Inclui remoção de entulhos e vegetação ao longo da via. |  | m² | 2680
| II-ALVENARIAS | [5 empty] | 0
2.1 | Fornecimento e execução de alvenaria de pedra, face a vista sem adição de argamassa de ligação, incluino todos os trabalhos preparatórios necessários.
| Ponto 02 |  | m³ | 7.5
| Ponto 04 |  | m³ | 7.5
| Ponto 08 |  | m³ | 7.5
| Ponto 09 |  | m³ | 3.75
| Ponto 10 |  | m³ | 22.5
| Ponto 14 |  | m³ | 4.5
| Ponto 15 |  | m³ | 7.5
2.2 | Fornecimento e execução de alvenaria de pedra argamassada, incluindo fundação
| Ponto 03 |  | m³ | 18.75
| Ponto 06 |  | m³ | 12.5
| Ponto 07 |  | m³ | 10
| Ponto 12 |  | m³ | 10
| Ponto 13 |  | m³ | 13
| Ponto 16 |  | m³ | 18.75
| Ponto 20 |  | m³ | 18.75
| Fornecimento e execução de coroamento em muros de pedra seca com betão simples C12/15. |  | m² | 90
| III-PAVIMENTOS | [5 empty] | 0
3.1 | Fornecimento e execução de empedramento em pavimentos com pedra local.
| Ponto 01 |  | m² | 45
| Ponto 05 |  | m² | 30
| Ponto 11 |  | m² | 75
| Ponto 19 |  | m² | 45
3.2 | Melhoria de pavimento em degraus executadas sobre o terreno natural |  | ml | 50
[6 empty] | SOMA ………………. | 0
Arredondamento
[6 empty] | TOTAL……………….. | 0
Importa o presente ORÇAMENTO no valor de
Gabinete Técnico da C.M.P.N. 27 de junho de 2023.
TRANSPORTAR